## Data Table
Data Table |  |  |  | Change the yellow section to the numbers you get!
Impactor | Mass (g) | Diameter (in) | Height (m) | Crater Diameter (cm) | Log(crater diameter) | Velocity (m/s) | Kinetic Energy | Log(KE)
1 | 7.7 | 0.5 | 0.5 |  | #NUM! | 3.1305 | 37.73 | 1.5767
2 | 15.9 | 0.625 | 0.5 |  | #NUM! | 3.1305 | 77.91 | 1.8916
3 | 27.3 | 0.75 | 0.5 |  | #NUM! | 3.1305 | 133.77 | 2.1264
4 | 44.3 | 0.875 | 0.5 |  | #NUM! | 3.1305 | 217.07 | 2.3366
5 | 66.7 | 1 | 0.5 |  | #NUM! | 3.1305 | 326.83 | 2.5143
1 | 7.7 | 0.5 | 1 |  | #NUM! | 4.4272 | 75.46 | 1.8777
2 | 15.9 | 0.625 | 1 |  | #NUM! | 4.4272 | 155.82 | 2.1926
3 | 27.3 | 0.75 | 1 |  | #NUM! | 4.4272 | 267.54 | 2.4274
4 | 44.3 | 0.875 | 1 |  | #NUM! | 4.4272 | 434.14 | 2.6376
5 | 66.7 | 1 | 1 |  | #NUM! | 4.4272 | 653.66 | 2.8154
1 | 7.7 | 0.5 | 1.5 |  | #NUM! | 5.4222 | 113.19 | 2.0538
2 | 15.9 | 0.625 | 1.5 |  | #NUM! | 5.4222 | 233.73 | 2.3687
3 | 27.3 | 0.75 | 1.5 |  | #NUM! | 5.4222 | 401.31 | 2.6035
4 | 44.3 | 0.875 | 1.5 |  | #NUM! | 5.4222 | 651.21 | 2.8137
5 | 66.7 | 1 | 1.5 |  | #NUM! | 5.4222 | 980.49 | 2.9914
1 | 7.7 | 0.5 | 2 |  | #NUM! | 6.261 | 150.92 | 2.1787
2 | 15.9 | 0.625 | 2 |  | #NUM! | 6.261 | 311.64 | 2.4937
3 | 27.3 | 0.75 | 2 |  | #NUM! | 6.261 | 535.08 | 2.7284
4 | 44.3 | 0.875 | 2 |  | #NUM! | 6.261 | 868.28 | 2.9387
5 | 66.7 | 1 | 2 |  | #NUM! | 6.261 | 1307.32 | 3.1164